## rozpočet
VÝKAZ VÝMĚR - POLOŽKOVÝ ROZPOČET
REKONSTRUKCE HAVARIJNÍHO STAVU FASÁDY A ZAŘÍMSOVÝCH ŽLABŮ
( FASÁDY Z ULIC MRÁZOVKA A NA ZATLANCE ) V OBJEKTU GYMNÁZIA, PRAHA 5, NA ZATLANCE 11
| MÍSTO PLNĚNÍ: |  | GYMNÁZIUM, PRAHA 5, NA ZATLANCE 11
| ADRESA : |  | NA ZATLANCE 1330/11, 150 00 PRAHA 5
DATUM :
Kód položky | Popis | MJ | Množství celkem | Cena jednotková | Cena celkem | Hmotnost | Hmotnost celkem | Hmotnost sutě | Hmotnost sutě celkem | Sazba DPH | Typ položky | Úroveň | suť |  | přesun hmot
[10 empty] | 10 | 11 | 12 | t/m.j. | t | t/m.j. | t
ZEDNICKÉ KCE A PRÁCE
| Otlučení poškozených omítek říms - tvarové plochy 40% z celku | bm | 94.8 | 0 | 0 | 0 | 0 | 0 | 0 | 5 | 4 | 2 | 0.025 | 2.37
čelo | 2*9*0,40 |  | 7.2
mrázovka | 2*(10,5+29+11)*0,40 |  | 40.4
na zatlance | 2*(15,5+28+15,5)*0,40 |  | 47.2 | [13 empty] | 94.8
| Provedení nových štukových omítek ruční - tvarové plochy | bm | 94.8 | 0 | 0 | [9 empty] | 0.025 | 2.37
| Vyspravení silně poškozených míst perlinkou - 25% z celku | bm | 23.7 | 0 | 0
| Očištění fasády tlakovou vodou | m2 | 1795 | 0 | 0 | [7 empty] | 0.042 | 75.39
| plocha fasády bez plochy oken |  |  | 0
čelo | 185 |  | 185 | 0
mrázovka | 640 |  | 640 | 0
na zatlance | 970 |  | 970 | 0
| Otlučení a oškrábání vnějších omítek 15% plochy fasády | m2 | 145.5 | 0 | 0 | [7 empty] | 0.063 | 9.1665
| plocha fasády bez plochy oken |  |  | 0
čelo | 185*0,15 |  | 27.75 | 0
mrázovka | 640*0,15 |  | 96 | 0
na zatlance | 970*0,15 |  | 145.5 | 0
| Provedení nových fasádních omítek po otlučení | m2 | 145.5 | 0 | 0 | [9 empty] | 0.063 | 9.1665
| Fasádní nátěr vč.penetrace | m2 | 1996.45 | 0 | 0
čelo | 185 |  | 185 | 0
mrázovka | 640 |  | 640 | 0
na zatlance | 970 |  | 970 | 0
římsy | (9+10,5+29+11+15,5+28+15,5)*(0,5+1,2) |  | 201.45 | 0
| Likvidace odpadu vč.přesunu vybouraných hmot (5 podlaží ) | t | 86.9265 | 0 | 0 | [8 empty] | 86.9265 |  | 11.5365
| Svislý a vodorovný přesun hmot vč.pronájmu stav.vrátku | t | 86.9265 | 0 | 0
0
ZÁMEČNICKÉ KONSTRUKCE
| Dmtž a zpětná mtž mříží vč.repase a nového nátěru | m2 | 130.5 | 0 | 0
| 8+2*3,75+4*5+4+2*9+2*7+3*4+5*4+3*9 |  | 130.5
| Přesun hmot pro kce zámečnické | % | 12.3 | 0 | 0
| KLEMPÍŘSKÉ KCE |  |  |  | 0
| Oprava/repase/výměna oplechování říms | bm | 112.2 | 0 | 0
čelo | 9 | 9 | 2.7 | 0
mrázovka | 10,5+29+11 |  | 50.5 | 0
na zatlance | 2*(15,5+28+15,5)*0,15 |  | 59 | 0
| Oprava/repase/výměna oplechování venkovních parapetů vč. nátěru | bm | 235 | 0 | 0
čelo | 6 |  | 6 | 0
mrázovka | 91.2 |  | 91.2 | 0
na zatlance | 133.2 |  | 133.2 | 0
| Oprava/repase/výměna oplechování vikýřů vč. nátěru | bm | 98 | 0 | 0
čelo | 15.6 |  | 15.6 | 0
mrázovka | 25 |  | 25 | 0
na zatlance | 55 |  | 55 | 0
| Oprava oplechování nadokapního žlabu vč. nátěru vč. stavebních přípomocí-úprava podkladu | bm | 92 | 0 | 0
| Oprava spár okenních parapetů tmelem/pěnou | ks | 230.4 | 0 | 0
čelo | 6 |  | 6
mrázovka | 91.2 |  | 91.2
na zatlance | 133.2 |  | 133.2
| Přesun hmot pro kce klempířské | % | 9.2 | 0 | 0
LEŠENÍ, OSTATNÍ NÁKLADY
| Montáž lešení | m2 | 2100 | 0 | 0 |  |  |  |  | 5 | 32 | 2
| 2100 |  | 2100 | 0
| Pronájem lešení | m2 | 2100 | 0 | 0
| Přesuny | m2 | 2100 | 0 | 0
| Demontáž lešení | m2 | 2100 | 0 | 0
| Mtž, přesuny, pronájem, dmtž ochranné sítě lešení+zákryty nad vstupy | m2 | 2100 | 0 | 0
| Zakrývání oken | m2 | 590 | 0 | 0
| Pomocné lešení | m2 | 95 | 0 | 0
| Úklid | kpl | 1 | 0 | 0
| Opatření BOZP | kpl | 1 | 0 | 0
| ZRN Celkem |  |  |  | 0
Vedlejší rozpočtové náklady
| Zařízení staveniště | % | 2 |  | 0
| Územní vlivy | % | 2 |  | 0
| Provozní vlivy | % | 1 |  | 0
| VRN celkem |  |  |  | 0
| NABÍDKOVÁ CENA CELKEM ( bez DPH ) |  |  |  | 0
| DPH 21% | % | 21 |  | 0
| NABÍDKOVÁ CENA CELKEM ( včetně DPH ) |  |  |  | 0
Datum: